## Air
Engine	Air Ratio	w/ LH2	w/ PLM

J-92 Nebula	2.25	0.35	4.005
HAE-02 Mk2
J-60
J-60D
J-61
J-81

Bubble	9	1.40	16.02
Wrapper

Valkyrie Tilt	14	2.17	24.92
Helicarrier

Sky Light	27	4.19	48.06

LP-J "Downswell"	30	4.65	53.4

## ElectricCharge
Engine	EC/s demanded	Isp	Thrust	EC ratio for cfg					EC/s demanded
				LF	LH2	PLM	LH2 (RO)		LH2	PLM	LH2 (RO)

J-92 Nebula	77.499	4000	800	19	0.606	4.977	0.303		2430.751		4861.502
J-60D	53.535	800	840	2.5	0.303	4.546	0.180		441.508		7439.76

ARI-75	16.772	380	250	2.5	0.227	4.546	0.135		184.423		3107.669
LP-R 01 “Prominence”	33.543	380	250	2.5	0.455	4.546	0.270		184.423		3107.669

J-81	200.068	2000	600	32.7	0.695	2.314	3.383		9412.765		19341.3
Wrapper J	63.732	800	500	5	0.909	9.093	0.540		350.404		5904.572
Wrapper K, L	95.598	800	750	5	0.909	9.093	0.540		525.605		8856.857
Bubble	139.497	4000	240	114	13.823	207.276	8.203		1150.455		19385.89
Egg Dog	184.909	450	1200	3.4	0.495	6.183	0.294		1270.797		21413.91
Helicarrier	152.957	800	1200	5	0.909	9.093	0.540		840.968		14170.97
Valkyrie Tilt	114.718	800	900	5	0.909	9.093	0.540		630.726		10628.23